## Sheet1
SPECIFIKACIJA RADOVA
Ovim predmerom i predračunom obuhvaćene su projektantske količine radova i cene. Stvarne količine utvrdiće se na licu mesta, građevinskom knjigom a cene se utvrđuju prilikom ugovaranja posla. Jedinične cene obuhvataju: cene materijala na tržištu, cenu rada, troškove pogonske energije i vode, troškove transporta, troškove amortizacije i režijske troškove izvođača, troškove osiguranja, sve izraženo kroz jedinicu mere gotovog proizvoda. Iznos PDV-a je posebno prikazan.
Red. | OPIS POZICIJE |  | jed. | kol.
br. |  |  | mere
A | RADOVI NA PARTERNOM UREĐENJU
I | PRIPREMNI RADOVI
1 | Raščišćavanje terena. Uklanjanje šuta, betonskih ploča, mobilijara i sl. Šut pokupiti, utovariti i izvesti na deponiju. Obračun za celokupno izvedenu poziciju. |  | paušalno
2 | Geodetsko obeležavanje. Pre početka radova izvođač je dužan da izvrši snimanja, razmeravanja i kolčenja svih staza, platoa i položaj sadnih jama. Obračun po m². |  | m² | 507
3 | Seča stabala. Seča stabla sa vađenjem korenovog sistema. Pozicija obuhvata i krajcovanje grana, utovar i odvoz posečenog materijala na deponiju. Nakon vađenja korena, rupu nasuti zemljom i nabiti. Obračun po komadu.
| prečnik do 10cm |  | kom. | 2
| prečnik od 10-30cm |  | kom. | 6
4 | Vađenje panjeva. Zaostale panjeve na terenu izvaditi, a rupu panja ispuniti zemljom. Sve utovariti i odvesti na deponiju. Obračun po komadu. |  | kom. | 12
5 | Rušenje. Rušenje postojećih staza od asfalta i betona debljine do 10cm (P=363m2), malih stepanica, šahti (radi spuštanja visine u nivou terena, sl.) i sl. U poziciju ulazi utovar i odvoz šuta u kamion i odvoz na gradski deponiju. Obračun po m³. |  | m³ | 38 | SVE RUŠIM I MALU STAZICU. Sto ne moram to je rezerva 24m2 rusenje i iskop
| UKUPNO ZA PRIPREMNE RADOVE (1-5): | SVEGA:
II | ZEMLJANI RADOVI
1 | Mašinski iskop. Izvršiti mašinski iskop zemlje do potrebne dubine (10-20cm) za izradu staza i platoa. Iskopanu zemlju iskoristit za zatrpavanje šahti koje nisu u funkciji i popunjavanje depresija na terenu. U obračun ulazi i utovar i odvoz neupotrebljene zemlje u sraslom stanju. Obračun po m³. |  | m³ | 93
2 | Planiranje i valjanje podtla. Planiranje i valjanje vršiti do potrebne zbijenosti. Sve površine grubo i fino isplanirati sa tačnošću do +/- 2cm. Obračun po m². |  | m² | 598
3 | Izrada tampon sloja od drobljenog kamenog agregata 0-31mm. Nabavka, transport i ugradnja drobljenog kamenog agregata - tucanika (granulacije 0-31mm) debljine sloja 10cm kao tampon sloj za popločavanje, sa valjanjem i sabijanjem vibronabijačima do potrebnog modula stišljivosti od 40MN/m². Sve fino isplanirati prema projektovanim kotama. Tucanik postaviti i ispod ivičnjaka. Obračun po m³ nasutog, nabijenog i isplanianog tucanika u zbijenom stanju. |  | m³ | 60 | POVECALA ZA 1M3
4 | Humiziranje terena. Nabavka, transport i planiranje humusne zemlje na mestima gde se podiže travnjak, i sl. Sve fino isplanirati i pripremiti za setvu trave. Obračun po m3. |  | m³ | 15 | racunam da cu pola da iskoristim kada uklanjam staze humusne nove zato smanjujem na 15m3
| UKUPNO ZA ZEMLJANE RADOVE (1-4) | SVEGA:
III | BETONSKI RADOVI
1 | Betonski radovi. Nabavka, dovoz i ugradnja sveže betonske mase MB 20 i izrada temelja mobilijara, stepenika i šahti (radovi na podizanju ili spuštanju šahti u nivou terena, dobetoniranju šahti i sl.). U obračun ulazi beton, oplata, armatura i rad. Obračun po m³. |  | m³ | 3.5
2 | Oivičavanje betonskim ivičnjacima. Nabavka, dovoz i ugradnja baštenskih sivih, livenih ivičnjaka 7/20/50cm, u svežem betonu MB15, debljine 10cm, računajući i bočno betoniranje do polovine visine ivičnjaka. Spojnice fugovati svežim cementnim malterom. U cenu ulaze ivičnjaci, beton, malter i rad. Obračun po m'. |  | m' | 645 |  |  | 677m1
| UKUPNO ZA BETONSKE RADOVE (1-2): | SVEGA:
IV | POPLOČAVANJE
1 | Popločavanje sa izradom podloge. Nabavka, dovoz i ugradnja vibropresovanih, jednoslojnih bonskih ploča. Ploče od vodonepropusnog betona, otporne na mraz, soli i habanje. Ploče postaviti na sloju peska, debljine sloja 4cm. Spojnice fugovati kvarcnim peskom. Staze imaju poprečni pad od 0.5%. U obračun ulaze ploče, podloga, pesak i rad. Staze i stepenice kod semafora P= 409m2, kružni plato P=68m2, staza ispred ulaza u poštu P=30m2. Obračun po m². |  |  |  |  | DODALA 6M2 - VISE UBACI KOD POSTE PLATO 6*5M=30m2
| svetlo sive ploče dim. 20/20/6cm |  | m² | 439
| tamno sive - crne ploče 10/10/6cm |  | m² | 68
| UKUPNO ZA POPLOČAVANJE (1) | SVEGA:
V | MOBILIJAR
1 | Klupe sa naslonom. Nabavka, dovoz i montaža livenih parkovskih klupa, dužine 200cm, sa sedištem i naslonom od drevnih dasaka četinara. Obračun po komadu. |  | kom. | 5
2 | Korpa za otpatke. Nabavka, dovoz i montaža betonskih korpi. Korpe ankerovati na betonski temelj. Obračun po komadu. |  | kom. | 5
| UKUPNO ZA MOBILIJAR (1-2): | SVEGA:
VI | RAZNI RADOVI
1 | Nabavka, dovoz i ugradnja metalnih šahti za laka opterećenja. U obračun ulaze i svi radovi na ugradnji. Obračun po komadu. |  | kom. | 5
| UKUPNO ZA RAZNE RADOVE (1): | SVEGA:
| UKUPNO ZA PARTERNO UREĐENJE (A) | SVEGA:
B | RADOVI NA OZELENJAVANJU
I | OZELENJAVANJE
1 | Nabavka, dovoz i sadnja sadnica školovanih visokih lišćara sa busenom, prema specifikaciji sadnog materijala (red. br. 1-6). Sadnice treba da su čistog debla min. 2m visine, bez oštećenja, pravilno razvijene krošnje. Sadnju obaviti u periodu od 15. oktobra do 15. decembra (jesenja sadnja) ili od 1. marta do 20. aprila (prolećna sadnja). Sadnice ankerovati i obilno zaliti. Starost stabala min. 8 godina i ukupne visine min.3.5m (prsni prečnik min. 5cm). Obračun po komadu.
| 1. Acer platanoides Crimson Sentry |  | kom. | 3
| 2. Fraxinus ornus Macsek - visina kalema 3m |  | kom. | 5
| 3. Prunus serrulata Kanzan - visina kalema 3m |  | kom. | 6
| 4. Ulmus glabra Pendula |  | kom. | 6
| 5. Betula sp. |  | kom. | 3
| 6. Magnolia souangeana |  | kom. | 6
2 | Nabavka, dovoz i sadnja sadnica školovanih visokih četinara sa busenom, prema specifikaciji sadnog materijala (red. br. 7 - Cedrus deodara Robusta). Dobro razvijene krošnje. Sadnice ankerovati i obilno zaliti. Starost stabala min. 6 godina i visine min. 2m. Obračun po komadu. |  | kom. | 5
3 | Nabavka, dovoz i sadnja lišćarskog šiblja (kontejnerske) sa busenom, prema specifikaciji sadnog materijala (red. br. 8 - Beli jasmin). Obračun po komadu. |  | kom. | 15
4 | Agrotehnička priprema terena, freziranje, planiranje i setva travne smeše otporne na gaženje (površine prikazane na grafičkom prilogu A,B i C), kao i na mestu utabanih staza i staza koje se uklanjaju, oko ivičnjaka i sl. U obračun ulazi i održavanje (redovno zalivanje) do prvog košenja. Obračun po m2 |  | m2 | 250
| UKUPNO ZA OZELENJAVANJE (1-4): | SVEGA:
| UKUPNO ZA OZELENJAVANJE (B) | SVEGA:
REKAPITULACIJA TROŠKOVA
A | RADOVI NA PARTERNOM UREĐENJU
I | PRIPREMNI RADOVI
II | ZEMLJANI RADOVI
III | BETONSKI RADOVI
IV | POPLOČAVANJE
V | MOBILIJAR
VI | RAZNI RADOVI
B | RADOVI NA OZELENJAVANJU
I | OZELENJAVANJE