## Pumpe
Obrazac specifikacije na zameni kanalizacione pumpe na kanalizacionoj mreži u Prahovu, Opština Negotin
br.poz | OPIS POZICIJE | j.m | količina
A | MONTAŽNI RADOVI
A.1 | Nabavka, transport i montaža fekalne kanalizacione utopne pume tip FUP FLIGHT 272 ADAPTIV. Obračun po ugrađenom komadu. | kom. | 1
A.2 | Nabavka, transport i ugradnja komandno Elektro ormana tipa EXTRIM 1-T i ostalom opremom za neophodne zaštite i automatski rad . Obračun po kom. | kom. | 1
A.3 | Nabavka, transport i ugradnja spojnih prirubnički i zapitvni materijal za ugradnju kanalizacione pumpe. Obračun po kom. | kom. | 1
A.4 | Demontaža i ponovna montaža postojećeg uređaja. Obračun po kom. | kom. | 1